## 电磁阀驱动板
Comment | Description | Designator | Footprint | LibRef | Quantity
0.01uF | Capacitor | C1, C2, C3, C4 | 0603C | Cap | 4
10uF | Capacitor | C5, C6, C7, C8 | 0603C | Cap | 4
47uF 25v | Polarized Capacitor (Radial) | C9, C10 | CAP_SMD_6*7 | Cap Pol1 | 2
绿灯 0603 | 发光二极管 | D1, D2, D3, D4 | 0603_LED_S1 | 0603 绿灯 | 4
B5819W SL | 肖特基二极管 | D5, D6, D7, D8 | SOD-123 | SOD-123 B5819W SL | 4
Header 3 | Header, 3-Pin | P1 | sip-3 | Header 3 | 1
Header 5 | Header, 5-Pin | P2 | SIP-5 | Header 5 | 1
Header 2 | Header, 2-Pin | P3, P4, P5, P6 | SIP-2 | Header 2 | 4
SMD1812P300TF/16 | 自恢复保险丝 | PTC1, PTC2, PTC3, PTC4 | 1812 | 0603 3KΩ (3001) 1% | 4
SS8050 Y1 | 三极管 | Q1, Q2, Q3, Q4, Q5, Q6, Q7, Q8 | SOT-23(SOT-23-3) | SOT-23 SS8050 Y1 | 8
AO4803A | MOS(场效应管) | Q9, Q10 | SOP-8_150mil | APM4953KC-TRG | 2
100Ω ±1% | 贴片电阻 | R1, R2, R3, R4 | 0603_R | 0603 3KΩ (3001) 1% | 4
10KΩ (102) ±1% | 贴片电阻 | R5, R6, R7, R8, R17, R18, R19, R20, R21, R22, R23, R24 | 0603_R | 0603 3KΩ (3001) 1% | 12
300KΩ (3004) ±1% | 贴片电阻 | R9, R10, R11, R12 | 0603_R | 0603 3KΩ (3001) 1% | 4
100Ω ±1% | 贴片电阻 | R13, R14, R15, R16 | 0603_R | 0603 3KΩ (3001) 1% | 4
3KΩ (3001) ±1% | 贴片电阻 | R25, R26, R27, R28 | 0603_R | 0603 3KΩ (3001) 1% | 4
NE555DR | 时基集成 | U1, U2, U3, U4 | SOIC-8_150mil | NE555DR_[C7593] | 4